## Смета 12 гр. ТЕР МО
Smeta.RU (495) 974-1589
| "СОГЛАСОВАНО" | [5 empty] | "УТВЕРЖДАЮ"
| ______________________ | [5 empty] | ______________________
| "_____"________________ 2014 г. | [5 empty] | "_____"________________ 2014 г.
(наименование стройки)
ЛОКАЛЬНАЯ СМЕТА №
| Рулонная кровля | [22 empty] | рулонная кровля Долгопрудный(изм 29.09.14К)
(наименование работ и затрат, наименование объекта)
Основание: | [24 empty] | Основание:
|  | Сметная стоимость | [5 empty] | 1229.3965 |  | тыс. руб.
|  | Нормативная трудоемкость | [5 empty] | 1076.7665 |  | чел. -ч.
|  | Средства на оплату труда | [5 empty] | 208.8309 |  | тыс. руб.
Составлена в ценах ТСНБ-2001 Московская область
№ п/п | Шифр расценки и коды ресурсов | Наименование работ и затрат | Ед. изм. | Кол-во единиц | Цена на ед. изм. | Попра-вочные коэфф. | Стоимость в ценах 2001г. | Пункт коэфф. пересчета | Коэфф. пересчета | Стоимость в текущих ценах | ЗТР всего чел.-час
1 | 2 | 3 | 4 | 5 | 6 | 7 | 8 | 9 | 10 | 11 | 12
Раздел: Кровля | [24 empty] | Раздел: Кровля
1 | 46-04-008-1 | Разборка покрытий кровель из рулонных материалов | 100 м2 покрытия | 2.64 | 153.59 |  |  | 46-04-008-1 | [7 empty] | 293.14 | 5402.33 | 176.18 | 3087.04
|  | Зарплата |  |  | 112.16 |  | 296.1 |  | 21.72 | 6431.34 |  |  |  |  | 296.1
|  | Эксплуатация машин |  |  | 41.43 |  | 109.38 |  | 5.16 | 564.38
|  | НР от ФОТ | % | 110 | )*0,9=99 |  | 293.14 | 99*0,85= | 84 | 5402.33
|  | СП от ФОТ | % | 70 | )*0,85=59,5 |  | 176.18 | 59,5*0,8= | 48 | 3087.04
|  | Затраты труда | чел-ч | 14.38 | [6 empty] | 37.9632
[6 empty] | 874.8 |  |  | 15485.09 |  | 37.9632 | 874.8 | 15485.09 | 37.9632 | [5 empty] | 874.8 | 0 | 0 | 0
3 | 46-03-012-1 | Пробивка в бетонных конструкциях полов и стен борозд площадью сечения до 20 см2 | 100 м борозд | 2.25 | 759.89 |  |  | 46-03-012-1 | [7 empty] | 751.34 | 13846.43 | 451.56 | 7912.25
|  | Зарплата |  |  | 263.76 |  | 593.46 |  | 21.72 | 12889.95 |  |  |  |  | 593.46
|  | Эксплуатация машин |  |  | 496.13 |  | 1116.29 |  | 8.76 | 9778.72
|  | в т.ч. зарплата машинистов |  |  | 73.54 |  | 165.47 |  | 21.72 | 3593.9 |  |  |  |  | 165.47
|  | НР от ФОТ | % | 110 | )*0,9=99 |  | 751.34 | 99*0,85= | 84 | 13846.43
|  | СП от ФОТ | % | 70 | )*0,85=59,5 |  | 451.56 | 59,5*0,8= | 48 | 7912.25
|  | Затраты труда | чел-ч | 28.06 | [6 empty] | 63.135
[6 empty] | 2912.65 |  |  | 44427.35 |  | 63.135 | 2912.65 | 44427.35 | 63.135 | [5 empty] | 2912.65 | 0 | 0 | 0
4 | 12-01-007-11 | Комплекс работ по наплавляемым рулонным материалам для зданий шириной от 12 до 24 метров в один слой | 100 м2 кровли | 10.368 | 3481.43 |  |  | 12-01-007-11 | [7 empty] | 6001.72 | 111045.08 | 3070.33 | 53108.51
|  | Зарплата |  |  | 454.48 | *1,15 | 5418.84 |  | 21.72 | 117697.1 |  |  |  |  | 5418.84
|  | Эксплуатация машин |  |  | 99.63 | *1,25 | 1291.23 |  | 6.41 | 8276.79
|  | в т.ч. зарплата машинистов |  |  | 10.67 | *1,25 | 138.31 |  | 21.72 | 3004.07 |  |  |  |  | 138.31
|  | Материальные ресурсы |  |  | 2927.32 |  | 30350.45 |  | 3.89 | 118063.27
|  | НР от ФОТ | % | 120 | )*0,9=108 |  | 6001.72 | 108*0,85= | 92 | 111045.08
|  | СП от ФОТ | % | 65 | )*0,85=55,25 |  | 3070.33 | 55,25*0,8= | 44 | 53108.51
|  | Затраты труда | чел-ч | 52 |  | *1,15 |  |  |  |  | 620.0064
[6 empty] | 46132.57 |  |  | 408190.75 |  | 620.0064 | 46132.57 | 408190.75 | 620.0064 | [5 empty] | 46132.57 | 0 | 0 | 0
10 | цена поставщика | Техноэласт СОЛО РП1 Базисная стоимость: 185,00 - занесена вручную | м2 | 1700.352 | 185 |  | 314565.12 |  | 1 | 314565.12 | [5 empty] | 0 | 0 | 0 | 0
[6 empty] | 314565.12 |  |  | 314565.12 |  | 0 | 314565.12 | 314565.12 | 0 | [5 empty] | 314565.12 | 0 | 0 | 0
16 | 12-01-010-1 | Устройство мелких покрытий (брандмауэры, парапеты, свесы и т.п.) из листовой оцинкованной стали | 100 м2 покрытия | 1.15 | 9875.73 |  |  | 12-01-010-1 | [7 empty] | 1377.87 | 25493.75 | 704.89 | 12192.66
|  | Зарплата |  |  | 961.76 | *1,15 | 1271.92 |  | 21.72 | 27626.17 |  |  |  |  | 1271.92
|  | Эксплуатация машин |  |  | 23.38 | *1,25 | 33.61 |  | 6.79 | 228.24
|  | в т.ч. зарплата машинистов |  |  | 2.7 | *1,25 | 3.89 |  | 21.72 | 84.43 |  |  |  |  | 3.89
|  | Материальные ресурсы |  |  | 8890.59 |  | 10224.18 |  | 2.8 | 28627.7
|  | НР от ФОТ | % | 120 | )*0,9=108 |  | 1377.87 | 108*0,85= | 92 | 25493.75
|  | СП от ФОТ | % | 65 | )*0,85=55,25 |  | 704.89 | 55,25*0,8= | 44 | 12192.66
|  | Затраты труда | чел-ч | 112.75 |  | *1,15 |  |  |  |  | 149.1119
[6 empty] | 13612.47 |  |  | 94168.52 |  | 149.1119 | 13612.47 | 94168.52 | 149.1119 | [5 empty] | 13612.47 | 0 | 0 | 0
17 | 101-0195 | Гвозди толевые круглые 3,0х40 мм | т | -0.0046 | 8475 |  | -38.99 | 101-0195 | 2.8 | -109.16 | [5 empty] | 0 | 0 | 0 | 0
[6 empty] | -38.99 |  |  | -109.16 |  | 0 | -38.99 | -109.16 | 0 | [5 empty] | -38.99 | 0 | 0 | 0
18 | 101-1875 | Сталь листовая оцинкованная толщиной листа 0,7 мм | т | -0.8993 | 11200.01 |  | -10072.17 | 101-1875 | 2.8 | -28202.07 | [5 empty] | 0 | 0 | 0 | 0
[6 empty] | -10072.17 |  |  | -28202.07 |  | 0 | -10072.17 | -28202.07 | 0 | [5 empty] | -10072.17 | 0 | 0 | 0
19 | цена поставщика | Парапетные сливы Базисная стоимость: 420,00 - занесена вручную | м2 | 127 | 420 |  | 53340 |  | 1 | 53340 | [5 empty] | 0 | 0 | 0 | 0
[6 empty] | 53340 |  |  | 53340 |  | 0 | 53340 | 53340 | 0 | [5 empty] | 53340 | 0 | 0 | 0
20 | цена поставщика | Дюбель-гвоздь D6х60 Базисная стоимость: 7,00 - занесена вручную | ШТ | 750 | 7 |  | 5250 |  | 1 | 5250 | [5 empty] | 0 | 0 | 0 | 0
[6 empty] | 5250 |  |  | 5250 |  | 0 | 5250 | 5250 | 0 | [5 empty] | 5250 | 0 | 0 | 0
21 | 69-2-1 | Сверление отверстий в кирпичных стенах электроперфоратором диаметром до 20 мм, толщина стен 0,5 кирпича | 100 отверстий | 20.2 | 57.11 |  |  | 69-2-1 | [7 empty] | 737.86 | 13560.61 | 472.99 | 8218.55
|  | Зарплата |  |  | 46.83 |  | 945.97 |  | 21.72 | 20546.38 |  |  |  |  | 945.97
|  | Эксплуатация машин |  |  | 10.28 |  | 207.66 |  | 17.66 | 3667.2
|  | НР от ФОТ | % | 78 |  |  | 737.86 | 78*0,85= | 66 | 13560.61
|  | СП от ФОТ | % | 50 |  |  | 472.99 | 50*0,8= | 40 | 8218.55
|  | Затраты труда | чел-ч | 5.49 | [6 empty] | 110.898
21,1 | 509-9900 | Строительный мусор | т | 0.1212 | 0 |  | 0 |  | 1 | 0 | [5 empty] | 0 | 0 | 0 | 0 |  |  | 0
[6 empty] | 2364.48 |  |  | 45992.74 |  | 110.898 | 2364.48 | 45992.74 | 110.898 | [5 empty] | 2364.48 | 0 | 0 | 0
22 | 07-01-037-3 | Герметизация мастикой швов горизонтальных | 100 м шва | 2.25 | 900.79 |  |  | 07-01-037-3 | [7 empty] | 436.57 | 8023.55 | 269.59 | 4700.67
|  | Зарплата |  |  | 144.21 | *1,15 | 373.14 |  | 21.72 | 8104.6 |  |  |  |  | 373.14
|  | Эксплуатация машин |  |  | 19.33 | *1,25 | 54.36 |  | 21.59 | 1173.63
|  | Материальные ресурсы |  |  | 737.25 |  | 1658.81 |  | 5.35 | 8874.65
|  | НР от ФОТ | % | 130 | )*0,9=117 |  | 436.57 | 117*0,85= | 99 | 8023.55
|  | СП от ФОТ | % | 85 | )*0,85=72,25 |  | 269.59 | 72,25*0,8= | 58 | 4700.67
|  | Затраты труда | чел-ч | 15.9 |  | *1,15 |  |  |  |  | 41.1412
[6 empty] | 2792.47 |  |  | 30877.1 |  | 41.1412 | 2792.47 | 30877.1 | 41.1412 | [5 empty] | 2792.47 | 0 | 0 | 0
23 | 101-0616 | Мастика клеящая сланцевая уплотняющая неотверждающаяся МСУ | кг | -168.75 | 9.83 |  | -1658.81 | 101-0616 | 5.35 | -8874.65 | [5 empty] | 0 | 0 | 0 | 0
[6 empty] | -1658.81 |  |  | -8874.65 |  | 0 | -1658.81 | -8874.65 | 0 | [5 empty] | -1658.81 | 0 | 0 | 0
24 | цена поставщика | Герметик "Бостик" Базисная стоимость: 1 200,00 - занесена вручную | ШТ | 20 | 1200 |  | 24000 |  | 1 | 24000 | [5 empty] | 0 | 0 | 0 | 0
[6 empty] | 24000 |  |  | 24000 |  | 0 | 24000 | 24000 | 0 | [5 empty] | 24000 | 0 | 0 | 0
25 | 16-07-002-4 | Установка воронок сливных диаметром 150 мм | 1 воронка | 6 | 94.84 |  |  | 16-07-002-4 | [7 empty] | 95.8 | 1770.12 | 58.67 | 1011.49
|  | Зарплата |  |  | 12.05 | *1,15 | 83.16 |  | 21.72 | 1806.24 |  |  |  |  | 83.16
|  | Эксплуатация машин |  |  | 0.87 | *1,25 | 6.54 |  | 6.69 | 43.75
|  | Материальные ресурсы |  |  | 81.92 |  | 491.52 |  | 3.1 | 1523.71
|  | НР от ФОТ | % | 128 | )*0,9=115,2 |  | 95.8 | 115,2*0,85= | 98 | 1770.12
|  | СП от ФОТ | % | 83 | )*0,85=70,55 |  | 58.67 | 70,55*0,8= | 56 | 1011.49
|  | Затраты труда | чел-ч | 1.36 |  | *1,15 |  |  |  |  | 9.384
[6 empty] | 735.69 |  |  | 6155.31 |  | 9.384 | 735.69 | 6155.31 | 9.384 | [5 empty] | 735.69 | 0 | 0 | 0
26 | 301-3305 | Воронка сливная диаметром 150 мм | шт. | -6 | 76.4 |  | -458.4 | 301-3305 | 3.1 | -1421.04 | [5 empty] | 0 | 0 | 0 | 0
[6 empty] | -458.4 |  |  | -1421.04 |  | 0 | -458.4 | -1421.04 | 0 | [5 empty] | -458.4 | 0 | 0 | 0
27 | цена поставщика | Аэратор Базисная стоимость: 1 475,00 - занесена вручную | ШТ | 6 | 1475 |  | 8850 |  | 1 | 8850 | [5 empty] | 0 | 0 | 0 | 0
[6 empty] | 8850 |  |  | 8850 |  | 0 | 8850 | 8850 | 0 | [5 empty] | 8850 | 0 | 0 | 0
28 | 12-01-014-2 | Утепление покрытий керамзитом | 1 м3 утеплителя | 0.13 | 227.75 |  |  | 12-01-014-2 | [7 empty] | 4.5 | 83.29 | 2.3 | 39.83
|  | Зарплата |  |  | 23.71 | *1,15 | 3.55 |  | 21.72 | 77 |  |  |  |  | 3.55
|  | Эксплуатация машин |  |  | 32.34 | *1,25 | 5.26 |  | 6.49 | 34.11
|  | в т.ч. зарплата машинистов |  |  | 3.83 | *1,25 | 0.62 |  | 21.72 | 13.53 |  |  |  |  | 0.62
|  | Материальные ресурсы |  |  | 171.7 |  | 22.32 |  | 7.15 | 159.6
|  | НР от ФОТ | % | 120 | )*0,9=108 |  | 4.5 | 108*0,85= | 92 | 83.29
|  | СП от ФОТ | % | 65 | )*0,85=55,25 |  | 2.3 | 55,25*0,8= | 44 | 39.83
|  | Затраты труда | чел-ч | 3.04 |  | *1,15 |  |  |  |  | 0.45448
[6 empty] | 37.93 |  |  | 393.83 |  | 0.45448 | 37.93 | 393.83 | 0.45448 | [5 empty] | 37.93 | 0 | 0 | 0
29 | 12-01-002-9 | Устройство кровель плоских из наплавляемых материалов в два слоя | 100 м2 кровли | 0.06 | 359.82 |  |  | 12-01-002-9 | [7 empty] | 10.27 | 190.16 | 5.25 | 90.95
|  | Зарплата |  |  | 134.98 | *1,15 | 9.31 |  | 21.72 | 202.3 |  |  |  |  | 9.31
|  | Эксплуатация машин |  |  | 42.51 | *1,25 | 3.19 |  | 6.03 | 19.23
|  | в т.ч. зарплата машинистов |  |  | 2.7 | *1,25 | 0.2 |  | 21.72 | 4.4 |  |  |  |  | 0.2
|  | Материальные ресурсы |  |  | 182.33 |  | 10.94 |  | 5.02 | 54.92
|  | НР от ФОТ | % | 120 | )*0,9=108 |  | 10.27 | 108*0,85= | 92 | 190.16
|  | СП от ФОТ | % | 65 | )*0,85=55,25 |  | 5.25 | 55,25*0,8= | 44 | 90.95
|  | Затраты труда | чел-ч | 14.36 |  | *1,15 |  |  |  |  | 0.99084
[6 empty] | 38.96 |  |  | 557.56 |  | 0.99084 | 38.96 | 557.56 | 0.99084 | [5 empty] | 38.96 | 0 | 0 | 0
30 | цена поставщика | Эластобит ТПП Базисная стоимость: 160,00 - занесена вручную | м2 | 6.84 | 160 |  | 1094.4 |  | 1 | 1094.4 | [5 empty] | 0 | 0 | 0 | 0
[6 empty] | 1094.4 |  |  | 1094.4 |  | 0 | 1094.4 | 1094.4 | 0 | [5 empty] | 1094.4 | 0 | 0 | 0
31 | цена поставщика | Техноэласт СОЛО РП1 Базисная стоимость: 185,00 - занесена вручную | м2 | 6.96 | 185 |  | 1287.6 |  | 1 | 1287.6 | [5 empty] | 0 | 0 | 0 | 0
[6 empty] | 1287.6 |  |  | 1287.6 |  | 0 | 1287.6 | 1287.6 | 0 | [5 empty] | 1287.6 | 0 | 0 | 0
32 | тех часть индекс таб.1 | Погрузка строительного мусора | 1 т груза | 28.8 | 4.15 | [10 empty] | 0 | 0 | 0 | 0
|  | Зарплата |  |  | 4.15 |  | 310.75 |  | 21.72 | 6749.53 |  |  |  |  | 310.75
|  | Эксплуатация машин |  |  | 32.19 |  | 927.07 |  | 1 | 927.07
|  | Затраты труда | чел-ч | 0.5777 | [6 empty] | 16.6378
[6 empty] | 1237.82 |  |  | 7676.6 |  | 16.6378 | 1237.82 | 7676.6 | 16.6378 | [5 empty] | 1237.82 | 0 | 0 | 0
33 | тех часть индекс таб.2 | Перевозка строительного мусора до 100 км | 1 т груза | 28.8 | 108.71 | [10 empty] | 0 | 0 | 0 | 0
|  | Эксплуатация машин |  |  | 108.71 |  | 3130.85 |  | 5.7 | 17845.83
[6 empty] | 3130.85 |  |  | 17845.83 |  | 0 | 3130.85 | 17845.83 | 0 | [5 empty] | 3130.85 | 0 | 0 | 0
Итого по разделу: Кровля | [5 empty] | 470029.44 |  |  | 1041550.88 |  | 1049.7228 | [14 empty] | Итого по разделу: Кровля
Итого по локальной смете: | [5 empty] | 470029.44 |  |  | 1041550.88 |  | 1049.7228 | [14 empty] | Итого по локальной смете:
|  | Всего с НР и СП | [6 empty] | 1041861.47 | [17 empty] | Всего с НР и СП
|  | НДС 18% | [6 empty] | 187535.06 | [17 empty] | НДС 18%
|  | ИТОГО С НДС 18% | [6 empty] | 1229396.53 | [17 empty] | ИТОГО С НДС 18%
Составил
[должность,подпись(инициалы,фамилия)]
Проверил
[должность,подпись(инициалы,фамилия)]